## ProjectInfo
VarName | VarType | VarValue | VarUnit | Description
NetWorkHardwareSN | dword | 30513024300068 |  | 仅SolarONE工程使用(读取设备背面条形码下方14位SN号)
DigitalMultimeterType | char | SDM3055 |  | 万用表类型SDM3055，尚界未使用
DigitalMultimeterPort | dword | 4 |  | 万用表端口，尚界未使用
DigitalMultimeterName | char | USB0::0xF4EC::0x1202::SDM35HBC901178::INSTR |  | 万用表设备名称（仅适用SDM3055型号），尚界未使用
PowerSupply
PowerOnFun | char | POWERON |  | 电源功能：供电电源
PowerType | char | WK-PS |  | 电源类型 可选类型：TDK、EA、ITECH、VH1160、HSPY、WK-PS
PowerPort | dword | 2 |  | 电源端口
PowerName | char |  |  | 预留
PowerBaudRate | dword | 9600 |  | 电源波特率
QuadrantPower
QuadrantPowerType | char | IT6431 |  | 地漂电源类型：IT6431，尚界未使用
QuadrantPowerPort | dword | 12 |  | 地漂电源控制接入继电器串口号，尚界未使用
QuadrantPowerName | char | USB0::0x2EC7::0x6431::800626011807070009::INSTR |  | 地漂电源名称：仅适用IT6431型号，尚界未使用
Scope
ScopeType | char | PICO6000 |  | 示波器类型 可选类型：PICO6000、PICO5000、KEYSIGHT，尚界未使用
KeysightScopeName | char | USB0::0x2A8D::0x1797::CN57096598::0::INSTR |  | 示波器名称（仅适用KEYSIGHT示波器）VISA Address，尚界未使用，尚界未使用
DUT
DutConnectType | char | WK5249 |  | 可选类型：ETS6124、WK5249
DutPowerOnType | char | WK5249 |  | KL30 KL15上电设备：ETS6124、WK5249
ECU
ECUIndex | dword | 4 |  | 指定测试的ECU，对应到参数配置表中ECUInfo的ECUIndex列
ECUType | dword | 1 |  | 测试ECU类型，1:CAN,2:CANFD,3:LIN主,4:LIN从

## ECUInfo
ECUIndex | ECUName | ETS6124Addr | BOBControlCan | ETS6124ECUChannel | ETS6124CanChannel | ETS6124LinChannel | DiagReqID | DiagRespID | PowerMode | NMMsgID | WakeupMsgID | WakeupMsgDLC | WakeupMsgType | WakeupMsgData | WakeupMsgPeriod | WakeupMsgCANChannelNum | ISleep | DiagType | DiagCANChannelNum | CommCANChannelNum | LINChannelNum | DataBasePath | dllPath_2701 | dllPath_2711
1 | TBOX | 1 | 2 | 1 | 1 | 3 | 0x712 | 0x792 | 0 | 0x461 | 0x47F | 8 | CAN | 0x7F00000000000000 | 100 | 1 | 300 | 2 | 1 | 1 | 1 |  | testinputs\sec_dll\PLCM\SHA_PLCM_2701.dll | testinputs\sec_dll\PLCM\SHA_PLCM_2711.dll
2 | PLCM | 1 | 2 | 1 | 1 | 3 | 0x661 | 0x669 | 1 | 0x42E | 0x47F | 8 | CAN | 0x7F00000000000000 | 100 | 1 | 300 | 2 | 1 | 1 | 1 | testinputs\arxml\zs1_SHA_PPV_PICU_V01_已补充接收帧周期(1).arxml | PLCM\SHA_PLCM_2701.dll | PLCM\SHA_PLCM_2711.dll
3 | RLSS | 1 | 2 | 1 | 1 | 3 | 0x7E0 | 0x7E8 | 0 | 0x431 | 0x47F | 8 | CAN | 0x7F00000000000000 | 100 | 1 | 300 | 2 | 1 | 1 | 1 | testinputs\ldf\zs1_SHA_PPV_VIU_LIN3_V01.ldf | testinputs\sec_dll\PLCM\SHA_PLCM_2701.dll | testinputs\sec_dll\PLCM\SHA_PLCM_2711.dll
4 | EWS | 1 | 2 | 1 | 1 | 3 | 0x701 | 0x781 | 1 | 0x435 | 0x47F | 8 | CAN | 0x7F00000000000000 | 100 | 1 | 300 | 2 | 1 | 1 | 3 | testinputs\dbc\20250725_mhy_SHB_EP_EWS_V01.dbc | testinputs\sec_dll\EWS\SHB_EWS_2701.dll | testinputs\sec_dll\EWS\SHB_EWS_2711.dll

## CANInfo
VarName | VarType | VarValue | VarUnit | Description
Vnormal | float | 12 | V | ECU供电电压
Tstable | dword | 2000 | ms | 等待通信稳定时间
VlowStand | float | 8 | V | 正常通信最小电压标准值
VhighStand | float | 18 | V | 正常通信最大电压标准值
VtestRange | float | 1 | V | 测试电压调整范围
Vstep | float | 0.3 | V | 每步测试电压调整值
TvStepDelay | dword | 500 | ms | 每步测试电压调整间隔时间
BRarbitration | float | 500 | kbit/s | 仲裁场通信波特率
BRdata | float | 2000 | kbit/s | 数据场通信波特率
ExtendMsgID | dword | 0x100 |  | 扩展帧报文ID
RemoteMsgID | dword | 0x100 |  | 远程帧报文ID
ExtendandRemoteMsgID | dword | 0x99
BusloadNormal | float | 20 |  | 总线负载率标准值
BusloadMedium | float | 50 | % | 总线中负载率标准值
BusloadHigh | float | 70 | % | 总线高负载率测试值
TperiodDeviation1 | float | 20 | % | 20ms以内周期报文偏移范围
TperiodDeviation2 | float | 10 | % | 20ms以上周期报文偏移范围
TperiodDeviation3 | float | 30 | % | 总线中负载通信速率下，20ms以内周期报文偏移范围
TperiodDeviation4 | float | 20 | % | 总线中负载通信速率下，20ms以上周期报文偏移范围
TperiodDeviationDelay | dword | 1 | min | 周期报文偏移测试保持时间
Tinitial | dword | 60 | s | DUT唤醒后，发送完1轮所有报文之后的周期时间
UnuseBitValue | dword | 0 |  | 未使用位填充数据值
TreceiveMsgDelay | dword | 1 | min | 接收报文测试保持时间
TfaultDelay | dword | 1 | min | 通信故障保持时间
TfaultRecoveryMax | dword | 600 | ms | 通信故障恢复最大时间
TdefaultWait | dword | 1 | s | 默认等待时间
NdefaultRepeat | dword | 1 |  | 默认重复测试次数
NfaultRepeat | dword | 1 |  | 故障重复测试次数
PowerModeMsgID | dword | 0x1D3
SpeedMsgID | dword | 0x117
TimeMsgID | dword | 0x5E2
EngineSpeedMsgID | dword | 0x19a
GearMsgID | dword | 0x184
OccurrenceCounterExtendedDataID | dword | 0x1 |  | 包含OccurrenceCounter信息的扩展信息ID，没有写0x0
OccurrenceCounterByteIndex | dword | 1 |  | OccurrenceCounter信息在扩展信息中的字节位置
AgeingCounterExtendedDataID | dword | 0 |  | 包含AgeingCounter信息的扩展信息ID，没有写0x0
AgeingCounterByteIndex | dword | 0 |  | AgeingCounter信息在扩展信息中的字节位置
OperationCycle | dword | 1 |  | 0:唤醒报文休眠唤醒周期 1：IGN ON OFF周期
Tcount | dword | 100 |  | 压力测试次数
TwakeupMax | dword | 200 | ms | DUT最大唤醒时间
EnableDTCMessaegID | dword | 0x1C2
EnableDTCSignalName | dword | PowerMode
EnableDTCSignalStartBit | dword | 38
EnableDTCSignalBitLength | dword | 10
Partner_Msg | dword | 0x158

## LINInfo
VarName | VarType | VarValue | VarUnit | Description
Vnormal | float | 12 | V | DUT常规工作电压，典型值为12V
VlowStand | float | 8 | V | DUT支持的最低工作电压，典型值为8V
VhighStand | float | 18 | V | DUT支持的最低工作电压，典型值为18V
Vstep | float | 0.3 | V | 步进电压步长，典型值为0.1V
VtestRange | float | 1 | V | 测试电压范围调整阈值，典型值为2V
TvStepDelay | dword | 500 | MS | 步进电压时间间隔，典型值为1s
TdefaultWait | dword | 1000 | MS | 默认等待时间
NdefaultRepeat | dword | 1 | / | 默认重复测试次数
NfaultRepeat | dword | 1 | / | 故障重复测试次数
SimulationActivate | dword | 0 | / | 是否需要仿真节点，0否，1是，默认为0（solar脚本中 0=本端仿真主，1=本端仿真从）
RespId | long | 0xC |  | 从节点唤醒用例样件需要应答的ID
Tawake | dword | 100 | ms | DUT初始化时间，典型值为100ms

## NMInfo
VarName | VarType | VarValue | VarUnit | Description
Vnormal | float | 12.0 | V | ECU供电电压
NMmsgIDMin | dword | 0x400 |  | NM报文ID范围最小值
NMmsgIDMax | dword | 0x4FF |  | NM报文ID范围最大值
TimmediateDeviation | float | 20.0 | % | 快速发送NM报文的周期偏移范围
TnormalDeviation | float | 10.0 | % | 正常发送NM报文的周期偏移范围
TpowerOnInitial | dword | 5 | s | DUT上电初始化完成后进入睡眠模式时间
TwakeupTimeout | dword | 10000 | ms | 从触发唤醒请求到DUT被唤等待超时时间
TactiveWakeup | dword | 100 | ms | 主动唤醒DUT发出第1帧报文的时间
TpassiveWakeup | dword | 100 | ms | 被动唤醒DUT发出第1帧报文的时间
TenableTx | dword | 20 | ms | DUT发送应用报文使能时间
TinitialCycle | dword | 700 | ms | DUT唤醒后发送完一轮报文的时间
TactiveKeep | float | 1.5 | s | 主动唤醒测试保持时间
TpassiveKeep | dword | 1.5 | s | 被动唤醒测试保持时间
TlongKeep | float | 1.0 | min | 正常模式长时间保持测试时间
NtimeRepeat | dword | 1 |  | 时间参数测试次数
TwaitBusIdle | float | 2000.0 | ms
SpecificlParameters
NimmediateSend | dword | 10 |  | 快速发送NM报文的帧数
TimmediateCycle | dword | 20 | ms | 快速发送NM报文的周期
TnormalCycle | dword | 500 | ms | 正常发送NM报文的周期
TrepeatMessage | dword | 1500 | ms | 重复发送报文状态的保持时间
TNMtimeout | dword | 2000 | ms | NM Timeout Timer时间
TwaitBusSleep | dword | 2000 | ms | Wait Bus Sleep Timer时间
Tstartup | dword | 20 | ms | 在成功发送出第一帧网络管理报文后，节点应发送出应用报文的最大时间间隔
CalibrationParameters
RepeatMessageBit0 | dword | 0 |  | 是否支持RepeatMessageRequestBit状态位，1，支持，0，不支持
ReserveBit1 | dword | 0 |  | 是否支持ReserveBit1状态位，1，支持，0，不支持
ReserveBit2 | dword | 0 |  | 是否支持ReserveBit2状态位，1，支持，0，不支持
ReserveBit3 | dword | 0 |  | 是否支持ReserveBit3状态位，1，支持，0，不支持
ActiveWakeupBit4 | dword | 1 |  | 是否支持ActiveWakeupBit4状态位，1，支持，0，不支持
ReserveBit5 | dword | 0 |  | 是否支持ReserveBit5状态位，1，支持，0，不支持
ReserveBit6 | dword | 0 |  | 是否支持ReserveBit6状态位，1，支持，0，不支持
ReserveBit7 | dword | 0 |  | 是否支持ReserveBit7状态位，1，支持，0，不支持
ReserveBitValue | dword | 0 |  | 保留状态位填充值，填充值为0或1
NormalStateToRepeatMessageState | dword | 1 |  | 是否支持正常工作模式迁移至重复报文模式，1，支持，0，不支持
ReadySleepStateToRepeatMessageState | dword | 1 |  | 是否支持准备睡眠模式迁移至重复报文模式，1，支持，0，不支持
DiagRequestKeepWakeup_NMPDUSend | dword | 1 |  | 诊断报文维持网络唤醒，是否支持NMPDU发送，1，支持，0，不支持
NMByte0 | dword | 0x82 |  | 应为源节点标识符
NMByte1 | dword | 0x00 |  | 已脚本实现，
NMByte2 | dword | 0x81 |  | 应为0x81
NMByte3 | dword | 0xFF |  | 根据实际定义
NMByte4 | dword | 0xFF |  | 应为0xFF后续进行更改
NMByte5 | dword | 0xFF |  | 应为0xFF后续进行更改
NMByte6 | dword | 0x00 |  | 根据实际定义
NMByte7 | dword | 0x00 |  | 根据实际定义
NM_DLC | int | 8
IndirectNMParameters
WakeUpHardWireType | dword | 0 |  | 间接网络管理唤醒方式，0：KL30，1：其他唤醒硬线
NLoopTime | dword | 5 |  | DUT休眠唤醒压力测试次数

## TpInfo
VarName | VarValue | Notes
CanTpFunReqID | 0x7DF | (0x600-0x7FF), 16进制 | CanTpFunReqID | 功能寻址ID
CanTpPhyReqID | 0x661 | (0x600-0x7FF), 16进制 | CanTpPhyReqID | 物理寻址ID
CanTpRespID | 0x669 | (0x600-0x7FF), 16进制 | CanTpRespID | 响应ID
P2ClientTimeout | 150 | (50-2000ms), 10进制，接收等待超时时间 | P2ClientTimeout | P2
P2EnhanceClientTimeout | 5100 | (2000-5100ms), 10进制，收到78 Response Pedding之后，接收等待超时时间 | P2EnhanceClientTimeout | P2*
DiagRequestTimeout | 5000 | (150-10000ms)，10进制，发送等待超时时间，发送多帧需要等待时间 | DiagRequestTimeout | S3
MaxRespPedCount | 10 | (2-20次)，10进制，最大接收78 Response Pedding次数 | MaxRespPedCount | 最大接收NRC78次数
WithFBL | 1 | 0，不存在；1，存在引导加载程序 | WithFBL
CanFDMode | 0 | 0代表CAN，1代表CANFD | CanFDMode
MaxCanFDDataLength | 8 | CanFD数据最大长度，8或64有效，其他值会默认为64 | MaxCanFDDataLength
DiagServicesIntervalTime | 2 | 诊断服务间隔时间，ms （范围：2-5） | DiagServicesIntervalTime
APPFrameID | 0x2F3 | DUT发送的应用周期报文 | APPFrameID
NMFrameID | 0x42E | DUT发送的网络管理报文 | NMFrameID
LowVoltage | 7 | 低压故障电压值，单位：V | LowVoltage
HighVoltage | 17 | 高压故障电压值，单位：V | HighVoltage
N_AsTimeout | 500
N_ArTimeout | 500
N_BsTimeout | 1000
N_CrTimeout | 1000
N_Ar_BrTiming | 25
N_Cs_AsTiming | 50
P2Timeout | 50
P2_Client | 150
STmin_Client | 0x0
STmin_Service | 0xA
PCIType_SF | 0x0
PCIType_FF | 0x10
PCIType_CF | 0x20
PCIType_FC | 0x30
Channel | 1 | 硬件实际测试通道
DID | 0xF184 | 用于编程会话下的DID
N_AsTimeout_Boot | 25 | 用于编程会话下的网络层时序参数
N_ArTimeout_Boot | 25 | 用于编程会话下的网络层时序参数
N_BsTimeout_Boot | 25 | 用于编程会话下的网络层时序参数
N_CrTimeout_Boot | 25 | 用于编程会话下的网络层时序参数
N_Ar_BrTiming_Boot | 2 | 用于编程会话下的网络层时序参数
N_Cs_AsTiming_Boot | 2 | 用于编程会话下的网络层时序参数
ECUHWVersion | A1111 | DUT硬件版本，ASCII格式
ECUSoftID | A1111 | DUT的SoftID，ASCII格式
StayInBootSupportFlag | 0 | DUT是否支持StayInBoot指令，0：不支持；1：支持
PartSupportFlag | 0 | DUT是否支持AB分区，0：不支持；1：支持
WriteDID | 0xF190 | Level1下支持2E写入的DID
WriteDIDData | 0x3131313131313131313131313131313131 | Level1下支持2E写入的DID的写入的数据
ConfigDataDID | 0xF010 | 支持2E写入的配置字DID
ConfigDataDIDData | 0x0000 | 支持2E写入的配置字DID的写入的数据
SBLMemoryAddress | 0x0000FFFF | 引导加载程序起始地址
SBLMemorySize | 0x0000FFFF | 引导加载程序地址长度
WaitDigprotocalStable | 15000 | 单位毫秒等待ECU协议栈稳定时间

## E2EInfo
SignalGroupName |  |  |  | Frame | [5 empty] | Info
SiganlName | StartByte | SignalLength | DataID | FrameName | CANID | DataLength | Cycle | Extended | CANFD | Cluster | Sender | Receiver
EWS_state_Chks | 0 | 8 | 0x0009 | EWS_State | 0x9 | 8 | 40 | 0 | 0 | VIU0_CAN3 | EWS | VIU0

## E2E_DTCs
SignalGroupName | Cluster | SAE5 | TYPE | DTC | Node
EWS_state_Chks | VIU0_CAN3 |  | CRCorCntr | 0xAABBCC | VIU0

## RoutingInfo
SrcNet | SrcNode | SrcMsgId | SrcMsgE2EDataID | SrcMsgFrameType | SrcMsgCycleTime | SrcMsgMinUpdateTime | SrcMsgName | SrcSignalName | SrcMsgDLC | SrcStartBit | SrcBitLength | SrcByteOrder | RoutingType | DestNet | DestMsgId | DestMsgFrameType | DestMsgCycleTime | DestMsgMinUpdateTime | DestMessageName | DestSignalName | DestMsgDLC | DestStartBit | DestBitLength | DestByteOrder | DestInitValue | Ttimeout | TimeOutValue | TriggerMode | TransmitDelayTime
VIU0_INFO_CANFD |  | 0x1F3 |  | CANFD | 20 |  | CDC_IC1 | isCDC_IC1_VehSpdDisp | 13 | 31 | 9 | Motorola | CycleSignal | VIU0_CH_CANFD | 0x19a | CANFD | 20 |  | VIU_Route_CCAN3 | isCDC_IC1_VehSpdDisp | 13 | 47 | 9 | Motorola | 0x0 | 200 | 0x1FF
VIU0_INFO_CANFD |  | 0x1F3 |  | CANFD | 20 |  | CDC_IC1 | isCDC_PrivacyModeReq | 13 | 107 | 2 | Motorola | CycleSignal | VIU0_CH_CANFD | 0x19a | CANFD | 20 |  | VIU_Route_CCAN3 | isCDC_PrivacyModeReq | 13 | 87 | 2 | Motorola | 0x0 | 200 | 0x3
VIU0_INFO_CANFD |  | 0x5F1 |  | CANFD | 500 |  | CDC_State |  | 13 |  |  | Motorola | EventMsg | VIU0_CH_CANFD | 0x5f1 | CANFD | 500 |  | CDC_State |  | 13 |  |  | Motorola |  |  |  |  | 2

## DiagServiceInfo
VarName | VarValue | 说明
ServicesSupportedList | 0x10,0x11,0x14,0x19,0x22,0x27,0x28,0x2E,0x2F,0x31,0x34,0x35,0x36,0x37,0x3E,0x85 | ECU支持的服务ID列表
SID10SubFunSupportList | 0x01,0x02,0x03 | 10服务支持的子功能
SID11SubFunSupportList | 0x01 | 11服务支持的子功能
SID19SubFunSupportList | 0x01,0x02,0x03,0x04,0x06,0x0A | 19服务支持的子功能
SID27SubFunSupportList | 0x01,0x02,0x03,0x04,0x05,0x06,0x09,0x0A,0x11,0x12 | 27服务支持的子功能
SID28SubFunSupportList | 0x00,0x03 | 28服务支持的子功能
SID28CommTypeSupportList | 0x01,0x03 | 28服务支持的通信类型
SID3ESubFunSupportList | 0x00,0x80 | 3E服务支持的子功能
SID85SubFunSupportList | 0x01,0x02 | 85服务支持的子功能
SID31SubFunSupportList | 0x01,0x02,0x03 | 31服务支持的子功能
MinSubID | 0x00 | 最小SubID(用于NRC12遍历最小的询值,不设值时默认为0x00)
MaxSubID | 0x10 | 最大SubID(用于NRC12遍历最大的询值,不设值时默认为0x10,最大0xFF)
MinDID | 0x0000 | 最小DID(用于NRC31遍历最小的询值,不设值时默认为0x00)
MaxDID | 0x0010 | 最大DID(用于NRC31遍历最小的询值,不设值时默认为0x10,最大0xFFFF)
MaxMulDIDNumber | 1 | 22服务同时读取DID数目，1-10有效 | MaxMulDIDNumber
DTCStatusAvlMask | 0xFF | DTC Status Available Mask (发送端) | DTCStatusAvlMask
WaitFaultCheckTime | 5000 | 85服务功能检查测试中,等待故障检测时间,单位:ms
SessionTime | 200 | (标称500ms),10进制,APP跳转到Boot时间以及Boot跳转转到APP时间,单位:ms
ResetTime | 5000 | 11服务请求复位后等待重启时间，单位：ms
SID11_DefaultSession | 1 | 0，不支持；1，支持，默认会话下，11 是否支持 | SID11_DefaultSession
SID85_Programming | 0 | 0, 不支持; 1, 支持, 85服务在编程会话下支持与否
SID11_Sub03_APP | 0 | 0, 不支持; 1, 支持, 11服务子服务03在APP下支持与否
SID11_Sub03_Boot | 0 | 0, 不支持; 1, 支持, 11服务子服务03在Boot下支持与否
FunRequestTimeInterval | 2000 | 连续两条功能寻址诊断请求的最小时间间隔,单位:ms
FirstSnapshotNum | 0X01 | 第一次快照数据号,不支持则写0x0
LastSnapshotNum | 0X02 | 最近一次快照数据号,不支持则写0x0

## ChannelMapping
Net | CANoeCANChannel | NMMsgID | WakeupMsgId | WakeupMsgCANType | WakeupMsgDLC | WakeupMsgData | WakeupMsgPeriod
VIU0_INFO_CANFD | 30513024300058 ：1 | 0x400 | 0x47F | CAN | 8 | 0x0000000000000000 | 500
VIU0_CN_CANFD | 6
VIU0_PT_CANFD | 7
VIU0_CH_CANFD | 30513024300052 ：2
VIU0_CFEXT_CAN | 9
VIU0_BDEXT_CAN | 10
VIU0_CF_CAN | 11
VIU0_SF_CANFD | 12
VIU0_BD_CANFD | 13

## Bootloader
编号 | 刷写包分区 (A:分区A, B:分区B) | 刷写包类型 (1:driver, 2:app, 3:cal, 4:config 其他:无效) | 刷写包路径 (绝对路径) | 签名文件路径 (绝对路径)
index | partition | type | path_file | path_sig_file
1 | A | 1 | E:\00_shenbingxue\framework\testinputs\FlashFile\PLCM_BOD13A001_APP01.06.02_250927_HWV1.03\1-driver.hex | E:\00_shenbingxue\framework\testinputs\FlashFile\PLCM_BOD13A001_APP01.06.02_250927_HWV1.03\pkg-cfg.xml
2 | A | 2 | E:\00_shenbingxue\framework\testinputs\FlashFile\PLCM_BOD13A001_APP01.06.02_250927_HWV1.03\2-app.hex | E:\00_shenbingxue\framework\testinputs\FlashFile\PLCM_BOD13A001_APP01.06.02_250927_HWV1.03\pkg-cfg.xml
|  |  | E:\00_shenbingxue\framework\testinputs\FlashFile\PLCM_BOD13A001_APP01.06.02_250927_HWV1.03\3-app.hex | E:\00_shenbingxue\framework\testinputs\FlashFile\PLCM_BOD13A001_APP01.06.02_250927_HWV1.03\pkg-cfg.xml
|  |  | E:\00_shenbingxue\framework\testinputs\FlashFile\PLCM_BOD13A001_APP01.06.02_250927_HWV1.03\4-app.hex | E:\00_shenbingxue\framework\testinputs\FlashFile\PLCM_BOD13A001_APP01.06.02_250927_HWV1.03\pkg-cfg.xml
1 | B | 1 | E:\00_shenbingxue\framework\testinputs\FlashFile\PLCM_BOD13A001_APP01.06.02_250927_HWV1.03\1-driver.hex | E:\00_shenbingxue\framework\testinputs\FlashFile\PLCM_BOD13A001_APP01.06.02_250927_HWV1.03\pkg-cfg.xml
2 | B | 2 | E:\00_shenbingxue\framework\testinputs\FlashFile\PLCM_BOD13A001_APP01.06.02_250927_HWV1.03\2-app.hex | E:\00_shenbingxue\framework\testinputs\FlashFile\PLCM_BOD13A001_APP01.06.02_250927_HWV1.03\pkg-cfg.xml
|  |  | E:\00_shenbingxue\framework\testinputs\FlashFile\PLCM_BOD13A001_APP01.06.02_250927_HWV1.03\3-app.hex | E:\00_shenbingxue\framework\testinputs\FlashFile\PLCM_BOD13A001_APP01.06.02_250927_HWV1.03\pkg-cfg.xml
|  |  | E:\00_shenbingxue\framework\testinputs\FlashFile\PLCM_BOD13A001_APP01.06.02_250927_HWV1.03\4-app.hex | E:\00_shenbingxue\framework\testinputs\FlashFile\PLCM_BOD13A001_APP01.06.02_250927_HWV1.03\pkg-cfg.xml

## Conditions
ConditionName | SupportServices | MessageID | MessageDLC | MessagePeriod | MessageType | MessageChannel | MessageDatabaseType | MessageE2EFlag | SignalName | SignalStartBit | SignalLength | SignalValidBitName | SignalValidBitStartBit | SignalValidBitLength | VehicleSpeedCoefficientValue | TriggerPhysicalValue | NormalPhysicalValue
VehicleSpeed | 10,11,14,28,85,2E,2F,31,85

## ReadDIDs
DID | Length | Support App | Support Boot | Security Unlock | Level1 | Level3 | Level5 | NRC22 | NRC8x | Notes
0xF199 | 4 | Yes | No | No | No | No | No | No | No
0xF187 | 21 | Yes | No | No | No | No | No | No | No
0xF18A | 6 | Yes | No | No | No | No | No | No | No
0xF190 | 17 | Yes | No | No | No | No | No | No | No
0xF1A2 | 4 | Yes | No | No | No | No | No | No | No
0xF193 | 16 | Yes | No | No | No | No | No | No | No
0xF195 | 16 | Yes | No | No | No | No | No | No | No
0xF180 | 16 | Yes | No | No | No | No | No | No | No
0xF112 | 8 | Yes | No | No | No | No | No | No | No
0xF197 | 8 | Yes | No | No | No | No | No | No | No
0xF113 | 4 | Yes | No | No | No | No | No | No | No
0xF186 | 1 | Yes | No | No | No | No | No | No | No
0xF18B | 4 | Yes | No | No | No | No | No | No | No
0xF18C | 24 | Yes | No | No | No | No | No | No | No
0x0200 | 1 | Yes | No | No | No | No | No | No | No
0x0201 | 1 | Yes | No | No | No | No | No | No | No
0xF101 | 8 | Yes | No | No | No | No | No | No | No
0xF110 | 8 | Yes | No | No | No | No | No | No | No
0x6856 | 1 | Yes | No | No | No | No | No | No | No
0x6858 | 1 | Yes | No | No | No | No | No | No | No
0x6859 | 1 | Yes | No | No | No | No | No | No | No

## WriteDIDs
DID | Length | Support App | Support Boot | Security Unlock | Level1 | Level3 | Level5 | NRC22 | NRC8x
0xF190 | 17 | Yes | No | Yes | Yes | No | No | No | No
0xF1A2 | 4 | Yes | No | Yes | Yes | No | No | No | No
0xF112 | 8 | Yes | No | Yes | Yes | No | No | No | No
0xF197 | 8 | Yes | No | Yes | Yes | No | No | No | No
0xD135 | 16 | Yes | No | Yes | Yes | No | No | No | No
0xF110 | 8 | Yes | Yes | No | Yes | No | No | No | No
0xF101 | 8 | Yes | No | Yes | Yes | No | No | No | No

## ControlDIDs
DID | Control Option_00 | Control Option_01 | Control Option_02 | Control Option_03 | Security Unlock | Level1 | Level4 | Level2 | Level3 | Level5 | NRC22 | NRC8x | Notes
0x7500 | 3 | No | No | No | Yes | Yes | No | No | No | No | Yes | No

## RoutineDIDs
DID | $31 01 ReqLength | $31 01 RespLength | $31 02 ReqLength | $31 02 RespLength | $31 03 ReqLength | $31 03 RespLength | Support App | Support Boot | Security Unlock | Level1 | Level3 | Level5 | NRC22 | NRC8x | Notes
0x75F1 | 0 | 2 | No | No | 0 | 2 | Yes | No | Yes | Yes | No | No | Yes | No

## DTCCodes
DTC Code | Failure Type | SnapshotRecordNumber_00 | SnapshotRecordNumber_01 | SnapshotRecordNumber_02 | SnapshotRecordNumber_FF | ExtendRecordNumber_01 | Notes
0xF006 | 16 | No | Yes | No | No | Yes

## LostCommunicationDTCs
DTC Code | Failure Type | Montior Message ID | Montior PDU ID | Montior Message Channel | Montior Message DLC | Montior Message Period | Lost Time | Pass Time | Config DID | Config DID Length | Config Byte | Config Bit | FDF | IsContainE2E | DataID | VDiagLowStopMin | VDiagLowStopMax | VDiagLowStartMin | VDiagLowStartMax | VDiagHighStopMin | VDiagHighStopMax | VDiagHighStartMin | VDiagHighStartMax | SeverityLevel | DTCType | Notes
0xC129 | 0x87 | 0x117 | 0 | PowerTrain CANFD | 13 | 10 | 2000 | 2000
0xC31C | 0x87 | 0x31C | 0 | PowerTrain CANFD | 13 | 100 | 4000 | 2000
0xC120 | 0x87 | 0x125 | 0 | PowerTrain CANFD | 13 | 10 | 4000 | 2000 | [7 empty] | 8.5 | 9 | 9.5 | 10 | 16 | 16.5 | 15 | 15.5
0xC121 | 0x87 | 0x121 | 0 | PowerTrain CANFD | 13 | 10 | 4000 | 2000
0xC26C | 0x87 | 0x11B | 0 | PowerTrain CANFD | 13 | 10 | 2000 | 2000

## BusOffDTCs
DTC Code | Failure Type | Channel Name | Config DID | Config DID Length | Config Byte | Config Bit | BusOFF_MAX | Notes
0xC073 | 0x88 | PowerTrain CANFD

## VoltageDTCs
DTC Code | Failure Type | Channel Name | Config DID | Config DID Length | Config Byte | Config Bit | Notes
0x0562 | 0x00 | [5 empty] | 低压DTC，不能改变顺序
0x0563 | 0x00 | [5 empty] | 高压DTC，不能改变顺序

## AllSupportDTCs
DTCCode | FailureType
0x0634 | 0x4B
0x06AA | 0x4B
0x1660 | 0x00
0x1662 | 0x00
0x1663 | 0x00
0x1664 | 0x00
0x1666 | 0x00
0xC073 | 0x88
0x2100 | 0x13
0x2103 | 0x12
0x2102 | 0x11
0x2118 | 0x4B
0x2118 | 0x19
0x2103 | 0x01
0x213A | 0x13
0x213D | 0x12
0x213C | 0x11
0x213B | 0x4B
0x213B | 0x19
0x213D | 0x01
0x0685 | 0x13
0x0686 | 0x11
0x0687 | 0x12
0x0628 | 0x11
0x0629 | 0x12
0x0201 | 0x13
0x0261 | 0x11
0x0262 | 0x12
0x0202 | 0x13
0x0264 | 0x11
0x0265 | 0x12
0x0203 | 0x13
0x0267 | 0x11
0x0268 | 0x12
0x0204 | 0x13
0x0270 | 0x11
0x0271 | 0x12
0x24BD | 0x13
0x24BE | 0x11
0x24BF | 0x12
0x0444 | 0x13
0x0458 | 0x11
0x0459 | 0x12
0x2418 | 0x13
0x2419 | 0x11
0x2420 | 0x12
0x0010 | 0x13
0x2088 | 0x11
0x2089 | 0x12
0x06DA | 0x13
0x06DB | 0x11
0x06DC | 0x12
0x3A0B | 0x13
0x3A0C | 0x11
0x3A0D | 0x12
0x0013 | 0x13
0x2090 | 0x11
0x2091 | 0x12
0x0036 | 0x13
0x0037 | 0x11
0x0038 | 0x12
0x240A | 0x13
0x240B | 0x11
0x240C | 0x12
0x0351 | 0x13
0x2300 | 0x11
0x2301 | 0x12
0x0352 | 0x13
0x2303 | 0x11
0x2304 | 0x12
0x0353 | 0x13
0x2306 | 0x11
0x2307 | 0x12
0x0354 | 0x13
0x2309 | 0x11
0x2310 | 0x12
0x2400 | 0x13
0x2401 | 0x11
0x2402 | 0x12
0x2618 | 0x11
0x2619 | 0x12
0x0339 | 0x00
0x034B | 0x00
0x0342 | 0x00
0x0367 | 0x00
0x0343 | 0x00
0x0368 | 0x00
0x0341 | 0x00
0x0366 | 0x00
0x0016 | 0x76
0x0017 | 0x76
0x0016 | 0x78
0x0017 | 0x78
0x0336 | 0x64
0x0030 | 0x13
0x0031 | 0x11
0x0032 | 0x12
0x0409 | 0x87
0x0409 | 0x67
0x0100 | 0x87
0x0100 | 0x67
0x0563 | 0x00
0x0562 | 0x00
0x0689 | 0x00
0x0690 | 0x00
0x1602 | 0x00
0x2534 | 0x00
0x0643 | 0x00
0x0642 | 0x00
0x0653 | 0x00
0x0652 | 0x00
0x0699 | 0x00
0x0698 | 0x00
0x06A5 | 0x00
0x06A4 | 0x00
0x06D4 | 0x00
0x06D3 | 0x00
0x0483 | 0x4B
0x0483 | 0x1C
0x0483 | 0x1D
0x0483 | 0x01
0x009A | 0x00
0x0102 | 0x00
0x0103 | 0x00
0x0097 | 0x00
0x0098 | 0x00
0x0099 | 0x00
0x1001 | 0x00
0x0101 | 0x00
0x1006 | 0x00
0x1016 | 0x00
0x0113 | 0x00
0x0112 | 0x00
0x0114 | 0x00
0x0108 | 0x00
0x0107 | 0x00
0x1012 | 0x00
0x0106 | 0x00
0x1002 | 0x00
0x1003 | 0x00
0x0122 | 0x00
0x0123 | 0x00
0x0222 | 0x00
0x0223 | 0x00
0x2135 | 0x00
0x1005 | 0x00
0x2101 | 0x00
0x155B | 0x00
0x1559 | 0x00
0x1558 | 0x00
0x155A | 0x00
0x1551 | 0x00
0x1557 | 0x00
0x1556 | 0x00
0x1554 | 0x00
0x1555 | 0x00
0x0011 | 0x00
0x0014 | 0x00
0x003C | 0x00
0x005A | 0x00
0x0AC4 | 0x00
0x0CA1 | 0x00
0x1104 | 0x00
0x0A7B | 0x00
0x26CB | 0x00
0x0118 | 0x00
0x0117 | 0x00
0x00B6 | 0x00
0x0119 | 0x00
0x011B | 0x00
0x0116 | 0x00
0x0128 | 0x00
0x0217 | 0x00
0x00B4 | 0x00
0x00B3 | 0x00
0x00B5 | 0x00
0x26CE | 0x00
0x2B85 | 0x00
0x26CE | 0x94
0x040C | 0x00
0x040E | 0x00
0x040D | 0x00
0x1011 | 0x00
0x0406 | 0x00
0x0405 | 0x00
0x1604 | 0x00
0x1004 | 0x00
0x0404 | 0x00
0x042E | 0x00
0x049D | 0x73
0x049D | 0x72
0x049D | 0x21
0x049D | 0x22
0x2243 | 0x00
0x2237 | 0x00
0x2251 | 0x00
0x2238 | 0x00
0x2245 | 0x00
0x0132 | 0x00
0x1605 | 0x00
0x1606 | 0x00
0x015A | 0x00
0x015B | 0x00
0x0053 | 0x00
0x1607 | 0x00
0x0137 | 0x00
0x0138 | 0x00
0x0136 | 0x00
0x2232 | 0x00
0x2270 | 0x00
0x2271 | 0x00
0x013A | 0x00
0x013E | 0x00
0x013B | 0x00
0x013F | 0x00
0x1013 | 0x00
0x0522 | 0x00
0x0523 | 0x00
0x0521 | 0x00
0x0054 | 0x00
0x0327 | 0x00
0x0328 | 0x00
0x0325 | 0x00
0x0326 | 0x00
0x1510 | 0x00
0x0452 | 0x00
0x0453 | 0x00
0x1014 | 0x2A
0x1015 | 0x28
0x0073 | 0x00
0x0072 | 0x00
0x0071 | 0x24
0x0071 | 0x23
0x0074 | 0x00
0xC151 | 0x87
0x050B | 0x00
0x0420 | 0x00
0x0315 | 0x00
0x0300 | 0x00
0x05CC | 0x00
0x05CE | 0x00
0x1007 | 0x00
0x0171 | 0x00
0x0172 | 0x00
0x2096 | 0x00
0x2097 | 0x00
0xC452 | 0x81
0xC120 | 0x87
0xC469 | 0x81
0xC129 | 0x87
0x1100 | 0x00
0x1101 | 0x00
0x1102 | 0x00
0xC418 | 0x81
0xC121 | 0x87
0xC121 | 0x81
0xC26C | 0x87
0xF487 | 0x81
0xC307 | 0x87
0xC307 | 0x81
0xC31C | 0x87
0xC31C | 0x81
0x0219 | 0x00
0x1608 | 0x00
0x06D1 | 0x00
0x0402 | 0x00
0x0401 | 0x00
0x2457 | 0x00
0x0463 | 0x00
0x0462 | 0x00
0x25B0 | 0x00
0x043F | 0x00
0x043E | 0x00
0x0442 | 0x00
0x0497 | 0x00
0x0026 | 0x00
0x0027 | 0x00
0x2451 | 0x00
0x2450 | 0x00
0x017F | 0x00
0x1280 | 0x00
0x1281 | 0x00
0x1287 | 0x00
0x24C1 | 0x00
0x2407 | 0x00
0x1609 | 0x00
0x0692 | 0x00
0x0691 | 0x00
0x26D2 | 0x00
0x26D5 | 0x00
0x26CB | 0x1D
0x26CB | 0x19
0x26D4 | 0x00
0x26CB | 0x96
0x2BA2 | 0x00
0x0121 | 0x00
0x06B8 | 0x00
0x1500 | 0x00
0x1500 | 0x01
0x0000 | 0x00
0x0000 | 0x00
0x160B | 0x00
0xC672 | 0x00
0xC16B | 0x87
0xC253 | 0x87
0xC284 | 0x87
0xC285 | 0x87
0xC164 | 0x87
0xC26D | 0x87
0x1F03 | 0x17
0x1F03 | 0x16
0x1F04 | 0x11
0x1F05 | 0x15
0x1F0A | 0x00
0x1F0B | 0x00
0x1F0C | 0x11
0x1F0D | 0x15
0x1F0E | 0x11
0x1F0F | 0x15
0x1F10 | 0x11
0x1F11 | 0x15
0x1F12 | 0x11
0x1F13 | 0x15
0x1F15 | 0x15
0x1F16 | 0x11
0x1F17 | 0x05
0x1F18 | 0x01
0x1F19 | 0x1C
0x1F1C | 0x15
0x1F1D | 0x11
0x1F1E | 0x05
0x1F1F | 0x01
0x1F20 | 0x1C
0x1F23 | 0x15
0x1F23 | 0x11
0x1F24 | 0x05
0x1F25 | 0x01
0x1F26 | 0x1C
0x1F29 | 0x15
0x1F29 | 0x11
0x1F2A | 0x05
0x1F2B | 0x01
0x1F2C | 0x1C
0x1F2F | 0x15
0x1F30 | 0x11
0x1F31 | 0x05
0x1F32 | 0x01
0x1F2D | 0x1C
0x1F33 | 0x11
0x1F34 | 0x15
0x1F35 | 0x15
0x1F36 | 0x11
0x1F37 | 0x11
0x1F38 | 0x12
0x1F39 | 0x13
0x1F3A | 0x4B
0x1F3B | 0x07
0x1F3C | 0x19
0x1F3D | 0x17
0x1F3E | 0x16
0x1F3F | 0x09
0x1F40 | 0xF1
0x1F41 | 0xF2
0x1F42 | 0xF3
0x1F43 | 0xF4
0x1F43 | 0xF5
0x1F44 | 0x00
0x1F46 | 0x01
0x1F47 | 0x16
0x1F48 | 0x4B
0x1F49 | 0x17
0x1F4A | 0x01
0x1F4B | 0x86
0x1F4C | 0x01
0x1F4D | 0x01
0x1F4E | 0x00
0x1F4F | 0x01
0x1F50 | 0x92
0x1F51 | 0x1C
0x1F52 | 0x00
0x1F53 | 0x15
0x1F53 | 0x11
0x1F54 | 0x15
0x1F55 | 0x11
0x1F56 | 0x00
0x1F57 | 0x00
0x1F58 | 0x1C
0x1F59 | 0x15
0x1F5A | 0x11
0x1F5B | 0x00
0x1F5C | 0x00
0x1F5D | 0x86
0x1F5E | 0x96
0x1F5F | 0x16
0x1F60 | 0x13
0x1F61 | 0x11
0x1F62 | 0x96
0x1F63 | 0x4B
0x1F63 | 0x17
0x1F64 | 0x1C
0x1F65 | 0x19
0x1F66 | 0x4B
0x1F67 | 0x96
0x1F68 | 0x96
0x1F69 | 0x96
0x1F6B | 0x13
0x1F6C | 0x4B
0x1F6D | 0x71
0x1F6E | 0x11
0x1F70 | 0x07
0x1F71 | 0x98
0x1F72 | 0x17
0x1F73 | 0x16
0x1F73 | 0x01
0x1F74 | 0x08
0x1F75 | 0x07
0x1F76 | 0x00
0x1F77 | 0x00
0x1F78 | 0x4B
0x1F79 | 0x12
0x1F7A | 0x11
0x1F7B | 0x13
0x1F7C | 0x1C
0x1F7D | 0x63
0x1F7E | 0x63
0x1F7F | 0x7A
EOF

## InvalidDataDTCs
DTC Code | Failure Type | Montior Message ID | Montior PDU ID | Montior Message Channel | Montior Message DLC | Montior Message Period | Lost Time | Pass Time | FDF | IsContainE2E | Type | DataID | Valid Payload | Invalid Payload | Notes
0xC469 | 0x81 | 0x125 | 0 | PowerTrain CANFD | 13 | 10 | 2000 | 2000 | 1 | 1 | E2E_CRC | 0x8125
0xC121 | 0x81 | 0x121 | 0 | PowerTrain CANFD | 13 | 10 | 2000 | 2000 | 1 | 1 | E2E_Counter | 0x8121
0xF487 | 0x81 | 0x11B | 0 | PowerTrain CANFD | 13 | 10 | 2000 | 2000 | 1 | 1 | E2E_CRC | 0x611B
0xC31C | 0x81 | 0x31C | 0 | PowerTrain CANFD | 13 | 100 | 2000 | 2000 | 1 | 1 | E2E_CRC | 0x831C

## GlobalData
DID | Length | Factor | 数据内容（16进制） | 备注 | SIG
0xCF00 | 1 | 0.1 |  | 电压，顺序不能变
0xCF01 | 2 | 0.125 |  | 车速，顺序不能变
0xCF03 | 3 | 1 |  | 里程，顺序不能变
0xCF05 | 6 | 1 |  | 时间，顺序不能变

## SIG_INFO
Type | SIG | VAL | Notes | msgid | bitlen | startbit | msg_dlc | TS_Name | STEP
Speed_Smaller_3km |  |  | 小于3Km时速，同一Type可以定义多个信号，使用多行 |  |  |  |  | 预留 | 预留
Speed_Larger_3km |  |  | 大于3km时速，同一Type可以定义多个信号，使用多行
Motor_Larger_1000rmp |  |  | 发动机转速大于1000rpm，同一Type可以定义多个信号，使用多行
Gear_P |  |  | P档，同一Type可以定义多个信号，使用多行
Gear_N |  |  | N档，同一Type可以定义多个信号，使用多行
Gear_D |  |  | D档，同一Type可以定义多个信号，使用多行